## 报价单
工程名称：苏舜新能源
序号 | 项目名称 | 数量 | 单位 | 单价 | 合价 | 说明或技术参数 | 品牌
一、 | 消防系统
1 | 系统检查评估费用 | 1 | 项
2 | 依据装修制图费 | 1 | 项
3 | 火灾报警主机维修更新 | 1 | 套 |  |  | 含设备、调试
6 | 消防水系统调试 | 1 | 系统
7 | 火灾报警联动调试 | 1 | 系统
8 | 新增CRT显示系统 | 1 | 套 |  |  | 含安装调试 | 海湾
9 | 火灾漏电监测主机 | 1 | 套 |  |  | 含安装调试 | 海湾
二、 | 一层消防改造
1 | 水喷淋头移位 | 200 | 个 |  |  | 包含1.5米范围内上喷改下喷，喷淋头换新、新增DN25管、管道试压。
2 | 消火栓移位 | 4 | 套 |  |  | 原消火栓利旧，2米范围内拆除移位
3 | 消火栓内配换新 | 4 | 套 |  |  | 按实际损坏情况补充
4 | DN65-100阀门更换 | 2 | 个 |  |  | DN65-100综合价格
5 | DN25-50阀门更换 | 2 | 个 |  |  | DN25-50综合价格
6 | 主管移位 | 10 | 米 |  |  | DN 100管道移位
7 | 感烟探测器等前端探测器、手报、声光报警器等移位 | 80 | 套 |  |  | 包含3米范围内移位增加的管线，感烟探测器等更新比50%以内设备费
8 | 消防广播 | 8 | 套 |  |  | 含管线
9 | 桥架改造 | 20 | 米 |  |  | 含桥架（桥架利旧比50%）及桥架内线路（电线换新）
10 | 火灾漏电监测装置 | 2 | 套 |  |  | 含新增线路
三、 | 二层消防改造
1 | 水喷淋头移位 | 80 | 个 |  |  | 同上一层本项目说明
2 | 消火栓移位 | 4 | 套 |  |  | 同上一层本项目说明
3 | 消火栓内配换新 | 4 | 套 |  |  | 同上一层本项目说明
4 | DN65-100阀门更换 | 2 | 个 |  |  | 同上一层本项目说明
5 | DN25-50阀门更换 | 2 | 个 |  |  | 同上一层本项目说明
6 | 主管移位 | 10 | 米 |  |  | 同上一层本项目说明
7 | 感烟探测器等前端探测器、手报、声光报警器等移位 | 30 | 套 |  |  | 同上一层本项目说明
8 | 消防广播 | 6 | 套 |  |  | 同上一层本项目说明
9 | 桥架改造 | 10 | 米 |  |  | 同上一层本项目说明
10 | 火灾漏电监测装置 | 1 | 套 |  |  | 同上一层本项目说明
同上一层本项目说明
四 | 三层消防改造 |  |  |  |  | 同上一层本项目说明
1 | 水喷淋头移位 | 20 | 个 |  |  | 同上一层本项目说明
2 | 消火栓内配换新 | 4 | 套 |  |  | 同上一层本项目说明
3 | DN65-100阀门更换 | 2 | 个 |  |  | 同上一层本项目说明
4 | DN25-50阀门更换 | 2 | 个 |  |  | 同上一层本项目说明
5 | 主管移位 | 0 | 米 |  |  | 同上一层本项目说明
6 | 感烟探测器等前端探测器、手报、声光报警器等移位 | 10 | 套 |  |  | 同上一层本项目说明
7 | 消防广播 | 4 | 套 |  |  | 同上一层本项目说明
8 | 桥架改造 | 6 | 米 |  |  | 同上一层本项目说明
9 | 防火卷帘 | 5 | 樘 |  |  | 同上一层本项目说明
10 | 火灾漏电监测装置 | 2 | 套 |  |  | 同上一层本项目说明
同上一层本项目说明
五、 | 四层消防改造 |  |  |  |  | 同上一层本项目说明
1 | 水喷淋头移位 | 20 | 个 |  |  | 同上一层本项目说明
2 | 消火栓内配换新 | 4 | 套 |  |  | 同上一层本项目说明
3 | DN65-100阀门更换 | 2 | 个 |  |  | 同上一层本项目说明
4 | DN25-50阀门更换 | 2 | 个 |  |  | 同上一层本项目说明
5 | 主管移位 |  | 米 |  |  | 同上一层本项目说明
6 | 感烟探测器等前端探测器、手报、声光报警器等移位 | 10 | 套 |  |  | 同上一层本项目说明
7 | 火灾漏电监测装置 | 2 | 套 |  |  | 同上一层本项目说明
8 | 桥架改造 | 6 | 米 |  |  | 同上一层本项目说明
同上一层本项目说明
六、 | 五层消防改造 |  |  |  |  | 同上一层本项目说明
1 | 水喷淋头移位 | 20 | 个 |  |  | 同上一层本项目说明
2 | 消火栓内配换新 | 4 | 套 |  |  | 同上一层本项目说明
3 | DN65-100阀门更换 | 2 | 个 |  |  | 同上一层本项目说明
4 | DN25-50阀门更换 | 2 | 个 |  |  | 同上一层本项目说明
5 | 感烟探测器等前端探测器、手报、声光报警器等移位 | 10 | 套 |  |  | 同上一层本项目说明
6 | 桥架改造 | 6 | 米 |  |  | 同上一层本项目说明
7 | 火灾漏电监测装置 | 2 | 套 |  |  | 同上一层本项目说明
同上一层本项目说明
七、 | 六层消防改造 |  |  |  |  | 同上一层本项目说明
1 | 水喷淋头移位 | 80 | 个 |  |  | 同上一层本项目说明
2 | 消火栓移位 | 4 | 套 |  |  | 同上一层本项目说明
3 | 消火栓内配换新 | 4 | 套 |  |  | 同上一层本项目说明
4 | DN65-100阀门更换 | 2 | 个 |  |  | 同上一层本项目说明
5 | DN25-50阀门更换 | 2 | 个 |  |  | 同上一层本项目说明
6 | 主管移位 |  | 米 |  |  | 同上一层本项目说明
7 | 感烟探测器等前端探测器、手报、声光报警器等移位 | 30 | 套 |  |  | 同上一层本项目说明
8 | 消防广播 | 4 | 套 |  |  | 同上一层本项目说明
9 | 桥架改造 | 6 | 米 |  |  | 同上一层本项目说明
10 | 火灾漏电监测装置 | 1 | 套 |  |  | 同上一层本项目说明
八、 | 综合布线系统
1 | 信息插座 | 84 | 个 |  |  | 1、名称:双口面板(信息+语音) , 2、国标 86 型面板，
2 | 信息模块 | 168 | 个 |  |  | 六类 非屏蔽 模块
3 | 跳线 | 195 | 条 |  |  | 1、名称:2米六类非屏蔽网络跳线 ,
4 | 六类非屏蔽网线 | 11760 | 米 |  |  | 六类四对非屏蔽电缆
5 | 6芯光纤 | 300 | 米
6 | 六类非屏蔽配线架 | 10 | 个 |  |  | ▶产品应用：百兆以太网、千兆以太网、2.5G 以太网、5G 以太网
7 | 理线架 | 20 | 个 |  |  | 理线 架
8 | 机柜 | 1 | 台 |  |  | 42U机柜
9 | 楼层机柜 | 4 | 台 |  |  | 9U机柜
10 | 光纤收发器 | 10 | 对
九 | 计算机网络设备
1 | 网关 | 1 | 台 |  |  | 固化8个千兆电口，固化2个千兆光口，可选配置1T硬盘(即插即用)，内置AC功能可管理64个RAP或128个WALL AP（应用及URL特征库免费升级，IPSec/SSL VPN免费)。推荐带机量1000台终端，推荐带宽1G-2.5G。
2 | 核心交换机 | 1 | 台 |  |  | 三层交换机，交换容量598Gbps，包转发率162Mpps；28个10/100/1000M自适应电口，4个复用SFP光口，4个SFP+光口；支持RIP，RIPng，OSPFv2，OSPFv3，IS-ISv4，IS-ISv6等路由协议；支持DHCP server；支持虚拟化；支持MACC云平台统一管理。（注：电源非标配，至少购买一块电源RG-PA70I）
3 | 交换机 | 1 | 台 |  |  | 70W交流电源模块,适用于RG-S5750C-28SFP4XS-H,适用于RG-NBS5750-28GT4XS-E,必配1块,支持1+1电源冗余,适用于RG-EG3000SE
4 | POE交换机 | 6 | 台 |  |  | 二层网管交换机，交换容量336Gbps，包转发率42Mpps，24个10/100/1000Mbps自适应电口交换机(支持POE/POE+，POE功率370W)，固化4个SFP千兆光口，支持VLAN、ACL、端口镜像、端口聚合等功能，支持睿易APP和MACC云平台统一管理。
5 | POE交换机 | 1 | 台 |  |  | 二层网管交换机，交换容量192Gbps，包转发率15Mpps，8口10/100/1000Mbps自适应电口交换机(支持POE/POE+，POE功率125W)，固化2个SFP千兆光口，支持VLAN、ACL、端口镜像、端口聚合等功能，支持睿易APP和MACC云平台统一管理。
6 | 接入交换机 | 5 | 台 |  |  | 二层网管交换机，交换容量336Gbps，包转发率42Mpps，24口10/100/1000Mbps自适应电口交换机，固化4个SFP千兆光口，支持VLAN、ACL、端口镜像、端口聚合等功能，支持睿易APP和MACC云平台统一管理。
7 | 无线AP | 29 | 台 |  |  | 1775M双频千兆吸顶AP，双千兆LAN口上联，内置天线，支持2.4GHz/5GHz双频通信，支持802.11a/b/g/n/ac Wave1/Wave2/ax协议。支持AP与路由两种工作模式，支持二、三层漫游，支持睿易一体化组网，支持“睿易”APP管理。支持802.3at PoE供电和本地供电（PoE+供电设备和DC适配器需单独采购）
十、 | 视频监控
1 | 200万红外枪型网络摄像机 | 17 | 台 |  |  | DS-2CD3T26WDV3-L
2 | 200万红外半球网络摄像机 | 36 | 台 |  |  | DS-2CD3326WDV3-I
3 | 枪机支架 | 6 | 个 |  |  | DH-PFB120WS
4 | 室外球机 | 1 | 台 |  |  | DS-2DC6223IW-AE
5 | 硬盘录像机 | 1 | 台 |  |  | DS-8864N-R8
6 | 硬盘 | 6 | 块 |  |  | ST6000VX001
7 | 显示器 | 1 | 台 |  |  | 55寸
十一 | 停车场系统
1 | 车牌识别相机（主） | 2 | 台 |  |  | BS-IST-11
| 四行挂式显示屏 | 1 | 套 |  |  | 三合一（四行滚动显示）
主板+语音
| 补光灯 | 1 | 个
| 机箱组件 | 1 | 个
2 | 车牌识别相机（主） | 2 | 台 |  |  | BS-IST-11
| 四行挂式显示屏 | 1 | 套 |  |  | 三合一（四行滚动显示）
主板+语音
| 补光灯 | 1 | 个
| 机箱组件 | 1 | 个
3 | 车牌识别相机(辅助) | 4 | 台 |  |  | BS-IST-1
4 | 辅助识别立柱 | 4 | 根
5 | 硬识别软件 | 2 | 个 |  |  | IST
6 | 交换机 | 1 | 套 |  |  | TP-LINK/1005
7 | 地感圈 | 2 | 套 |  |  | DLD-110TL1-220V
8 | 电源V12 | 4 | 个 |  |  | 220V-12V-5A
9 | 直杆道闸 | 4 | 台 |  |  | BS-9406A(内含：2个遥控器)
10 | 停车云（停车场电子移动支付功能） | 1 | 套 |  |  | 支付平台申请、预审、开通二维码提前支付生成1、无牌入口（二维码）2、场内预支付（缴费二维码）3、出口直付（缴费二维码）
十二 | 管路施工及设备调试费
1 | 200*100桥架 | 350 | 米
2 | 配管 | 2016 | 米
3 | 线路敷设施工费 | 11760 | 米
4 | 监控门禁电源线 | 2160 | 米
5 | 智能化设备安装调试费 | 1 | 项 |  |  | 登高作业、路面开槽修复，设备安装
十三 | 小计
十四 | 税金9%
十五 | 合计